## Custos e aquisição do material
Lista de equipamentos PESTA
Alimentação
Fonte de alimentação 12V | RS-50-12 | 16 | Link | Datasheet
Segunda fonte de alimentação | RS-15-12 | 11.8 | link | Datasheet
| Total | 27.8
Controlo
Resistencias
PT100 | 72-11301001-0150.0050.JJ.TM | 16 | Link | Datasheet
Celula | TEC1-12703 | 19.2 | Link | Datasheet
| Total | 90.8
Note on A4: [Comentário por tópicos] A sua versão do Excel permite-lhe ler este comentário por tópicos. No entanto, as edições feitas ao comentário serão removidas se o ficheiro for aberto numa versão mais recente do Excel. Saiba mais: https://go.microsoft.com/fwlink/?linkid=870924 Comentário: Nota: Usei uma fonte de 50W devido ao alto consumo da célula, a segunda fonte usada para gerar -12, segundo o esquema de ligação não precisa de tanta potencia útil

## Escolha do sensor de temperatur
PT100
| Parâmetro | Especificação | https://www.amazon.co.uk/72-11301001-0150-0050-JJ-TM-Sensor-Temperature-Pt100-%C3%986x50mm/dp/B092PPFMT1?utm_source=chatgpt.com
| Modelo | 72-11301001-0150.0050.JJ.TM
| Tipo do Sensor | Pt100 Classe B
| Diâmetro do Corpo | 6 mm
| Comprimento do Corpo | 50 mm
| Comprimento do Cabo | 1,5 metros
| Material do Corpo | Aço Inoxidável
| Material do Isolador | PVC
| Faixa de Temperatura | -10°C a 105°C

## Folha1
|  |  |  | R0= | 1000
|  |  |  | Vr= | 3.3
|  |  |  | A= | 0.0039083
|  |  |  | B= | -5.775e-07
Temperatura | Resistencia Celula | Tensão de Saída do Linearizador vs. Temperatura | Vo condicionado
-20 | 921.603 | 0.12936 | 0.011021
-19 | 925.5338 | 0.12287 | 0.038045
-18 | 929.4635 | 0.11639 | 0.065061
-17 | 933.392 | 0.1099 | 0.09207
-16 | 937.3194 | 0.10342 | 0.11907
-15 | 941.2456 | 0.096945 | 0.14606
-14 | 945.1706 | 0.090468 | 0.17305
-13 | 949.0945 | 0.083994 | 0.20002
-12 | 953.0172 | 0.077522 | 0.22699
-11 | 956.9388 | 0.071051 | 0.25395
-10 | 960.8593 | 0.064582 | 0.28091
-9 | 964.7785 | 0.058115 | 0.30785
-8 | 968.6966 | 0.051651 | 0.33479
-7 | 972.6136 | 0.045188 | 0.36172
-6 | 976.5294 | 0.038726 | 0.38864
-5 | 980.4441 | 0.032267 | 0.41555
-4 | 984.3576 | 0.02581 | 0.44246
-3 | 988.2699 | 0.019355 | 0.46936
-2 | 992.1811 | 0.012901 | 0.49624
-1 | 996.0911 | 0.0064496 | 0.52313
0 | 1000 | 0 | 0.55
1 | 1003.9077 | -0.0064477 | 0.57687
2 | 1007.8143 | -0.012894 | 0.60372
3 | 1011.7197 | -0.019338 | 0.63057
4 | 1015.624 | -0.02578 | 0.65741
5 | 1019.5271 | -0.03222 | 0.68425
6 | 1023.429 | -0.038658 | 0.71107
7 | 1027.3298 | -0.045094 | 0.73789
8 | 1031.2294 | -0.051529 | 0.7647
9 | 1035.1279 | -0.057961 | 0.7915
10 | 1039.0252 | -0.064392 | 0.8183
11 | 1042.9214 | -0.07082 | 0.84508
12 | 1046.8164 | -0.077247 | 0.87186
13 | 1050.7103 | -0.083672 | 0.89863
14 | 1054.603 | -0.090095 | 0.9254
15 | 1058.4946 | -0.096516 | 0.95215
16 | 1062.385 | -0.10294 | 0.9789
17 | 1066.2742 | -0.10935 | 1.0056
18 | 1070.1623 | -0.11577 | 1.0324
19 | 1074.0492 | -0.12218 | 1.0591
20 | 1077.935 | -0.12859 | 1.0858
21 | 1081.8196 | -0.135 | 1.1125
22 | 1085.7031 | -0.14141 | 1.1392
23 | 1089.5854 | -0.14782 | 1.1659
24 | 1093.4666 | -0.15422 | 1.1926
25 | 1097.3466 | -0.16062 | 1.2193
26 | 1101.2254 | -0.16702 | 1.2459
27 | 1105.1031 | -0.17342 | 1.2726
28 | 1108.9796 | -0.17982 | 1.2992
29 | 1112.855 | -0.18621 | 1.3259
30 | 1116.7292 | -0.1926 | 1.3525
31 | 1120.6023 | -0.19899 | 1.3791
32 | 1124.4742 | -0.20538 | 1.4058
33 | 1128.345 | -0.21177 | 1.4324
34 | 1132.2146 | -0.21815 | 1.459
35 | 1136.0831 | -0.22454 | 1.4856
36 | 1139.9504 | -0.23092 | 1.5122
37 | 1143.8165 | -0.2373 | 1.5387
38 | 1147.6815 | -0.24367 | 1.5653
39 | 1151.5453 | -0.25005 | 1.5919
40 | 1155.408 | -0.25642 | 1.6184
41 | 1159.2695 | -0.26279 | 1.645
42 | 1163.1299 | -0.26916 | 1.6715
43 | 1166.9891 | -0.27553 | 1.6981
44 | 1170.8472 | -0.2819 | 1.7246
45 | 1174.7041 | -0.28826 | 1.7511
46 | 1178.5598 | -0.29462 | 1.7776
47 | 1182.4144 | -0.30098 | 1.8041
48 | 1186.2678 | -0.30734 | 1.8306
49 | 1190.1201 | -0.3137 | 1.8571
50 | 1193.9713 | -0.32005 | 1.8836
51 | 1197.8212 | -0.32641 | 1.91
52 | 1201.67 | -0.33276 | 1.9365
53 | 1205.5177 | -0.3391 | 1.9629
54 | 1209.3642 | -0.34545 | 1.9894
55 | 1213.2096 | -0.3518 | 2.0158
56 | 1217.0538 | -0.35814 | 2.0422
57 | 1220.8968 | -0.36448 | 2.0687
58 | 1224.7387 | -0.37082 | 2.0951
59 | 1228.5794 | -0.37716 | 2.1215
60 | 1232.419 | -0.38349 | 2.1479
61 | 1236.2574 | -0.38982 | 2.1743
62 | 1240.0947 | -0.39616 | 2.2007
63 | 1243.9308 | -0.40249 | 2.227
64 | 1247.7658 | -0.40881 | 2.2534
65 | 1251.5996 | -0.41514 | 2.2797
66 | 1255.4322 | -0.42146 | 2.3061
67 | 1259.2637 | -0.42779 | 2.3324
68 | 1263.094 | -0.43411 | 2.3588
69 | 1266.9232 | -0.44042 | 2.3851
70 | 1270.7513 | -0.44674 | 2.4114
71 | 1274.5781 | -0.45305 | 2.4377
72 | 1278.4038 | -0.45937 | 2.464
73 | 1282.2284 | -0.46568 | 2.4903
74 | 1286.0518 | -0.47199 | 2.5166
75 | 1289.8741 | -0.47829 | 2.5429
76 | 1293.6952 | -0.4846 | 2.5692
77 | 1297.5151 | -0.4909 | 2.5954
78 | 1301.3339 | -0.4972 | 2.6217
79 | 1305.1515 | -0.5035 | 2.6479
80 | 1308.968 | -0.5098 | 2.6742
81 | 1312.7833 | -0.51609 | 2.7004
82 | 1316.5975 | -0.52239 | 2.7266
83 | 1320.4105 | -0.52868 | 2.7528
84 | 1324.2224 | -0.53497 | 2.779
85 | 1328.0331 | -0.54125 | 2.8052
86 | 1331.8426 | -0.54754 | 2.8314
87 | 1335.651 | -0.55382 | 2.8576
88 | 1339.4582 | -0.56011 | 2.8838
89 | 1343.2643 | -0.56639 | 2.9099
90 | 1347.0693 | -0.57266 | 2.9361
91 | 1350.873 | -0.57894 | 2.9623
92 | 1354.6756 | -0.58521 | 2.9884
93 | 1358.4771 | -0.59149 | 3.0145
94 | 1362.2774 | -0.59776 | 3.0407
95 | 1366.0766 | -0.60403 | 3.0668
96 | 1369.8746 | -0.61029 | 3.0929
97 | 1373.6714 | -0.61656 | 3.119
98 | 1377.4671 | -0.62282 | 3.1451
99 | 1381.2616 | -0.62908 | 3.1712
100 | 1385.055 | -0.63534 | 3.1973

## Folha2
https://www.youtube.com/watch?v=zf5xxuxZqH8